## keel
Comp ABS-ISO |  |  | Comp ABS-6SO
Name | Unit | value ISO | Name | Unit | value ABS
Keel Weight Q | Kg | 1000 | Keel Weight Wk | N | 10000
Keel weight arm a | m | 1 | Keel weight arm Yk | mm | 1000
ncg | g | 3 | ncg | g
Mq=10 Qan | Nm | 30000 | WkYk | Nmm | 10000000
S li | mm | 800 | S li | mm | 600
sy keel bolt | N/mm² | 400 | sy keel bolt | N/mm² | 400
su keel bolt | N/mm² | 700
sd keel bolt | N/mm² | 350
di ISO at bottom of thread | mm | 10.351 | di ABS at bottom of thread | mm | 10.3078

## Naca
Properties of Naca Sections
|  | Naca Profile | C1 | C2 | L mm | b mm | a % | S mm² | I mm4
Solid | S =C1 Lb | 0012
Solid | I=C2 bL3/12 | 65a12 | 0.6741 | 0.46013 | 1000 | 120 | 12 | 80892 | 66258100
Solid | Z=C2 bL2/6
Hollow | S =C3 a e L2
Hollow | I =C4 a3e L3
Hollow | Z=C2 bL2/6

## Cdraft
Draft coefficient
| Normal |  | Values of LH (m)
Lh | Draft | K draft | 4 | 6 | 8 | 10 | 12 | 14 | 16 | 18 | 20 | 22 | 24
4 | 0.64 | 1 | 0.64 | 0.96 | 1.28 | 1.6 | 1.92 | 2.24 | 2.56 | 2.88 | 3.2 | 3.52 | 3.84
6 | 0.96 | 0.8 | 0.8 | 1.2 | 1.6 | 2 | 2.4 | 2.8 | 3.2 | 3.6 | 4 | 4.4 | 4.8
8 | 1.28 | 0.6 | 1.0667 | 1.6 | 2.1333 | 2.6667 | 3.2 | 3.7333 | 4.2667 | 4.8 | 5.3333 | 5.8667 | 6.4
10 | 1.6 | 0.4 | 1.6 | 2.4 | 3.2 | 4 | 4.8 | 5.6 | 6.4 | 7.2 | 8 | 8.8 | 9.6
12 | 1.92
14 | 2.24
16 | 2.56
18 | 2.88
20 | 3.2
22 | 3.52
24 | 3.84

## Bolts
| Normal Pitch |  |  | Fine Pitch |  |  | Normal | Fine
d | p | d neck | S neck | p | d neck | S neck | Pitch | Pitch
nominal | (pitch) | ISO d3 |  | (pitch) | ISO d3 |  | dn/d | dn/d
mm | mm | mm | mm² | mm | mm | mm² | * | *
12 | 1.75 | 9.8531 | 76.2493 | 1.5 | 10.1598 | 81.07 | 0.82109 | 0.84665
14 | 2 | 11.5464 | 104.7088 | 1.5 | 12.1598 | 116.1296 | 0.82474 | 0.86856
16 | 2 | 13.5464 | 144.1245 | 1.5 | 14.1598 | 157.4723 | 0.84665 | 0.88499
18 | 2.5 | 14.933 | 175.1395 | 1.5 | 16.1598 | 205.0982 | 0.82961 | 0.89777
20 | 2.5 | 16.933 | 225.1945 | 1.5 | 18.1598 | 259.0073 | 0.84665 | 0.90799
22 | 2.5 | 18.933 | 281.5326 | 1.5 | 20.1598 | 319.1996 | 0.86059 | 0.91635
24 | 3 | 20.3196 | 324.28 | 1.5 | 22.1598 | 385.6751 | 0.84665 | 0.92332
27 | 3 | 23.3196 | 427.1025 | 1.5 | 25.1598 | 497.1692 | 0.86369 | 0.93184
30 | 3.5 | 25.7062 | 518.998 | 2 | 27.5464 | 595.9634 | 0.85687 | 0.91821
33 | 3.5 | 28.7062 | 647.2042 | 3 | 29.3196 | 675.1588 | 0.86988 | 0.88847
36 | 4 | 31.0928 | 759.2933 | 3 | 32.3196 | 820.3928 | 0.86369 | 0.89777
39 | 4 | 34.0928 | 912.8832 | 3 | 35.3196 | 979.7639 | 0.87417 | 0.90563
42 | 4.5 | 36.4794 | 1045.166 | 4 | 37.0928 | 1080.6103 | 0.86856 | 0.88316
45 | 4.5 | 39.4794 | 1224.1397 | 4 | 40.0928 | 1262.4746 | 0.87732 | 0.89095
48 | 5 | 41.866 | 1376.616 | 4 | 43.0928 | 1458.4761 | 0.87221 | 0.89777
52 | 5 | 45.866 | 1652.2342 | 4 | 47.0928 | 1741.8025 | 0.88204 | 0.90563
56 | 5.5 | 49.2526 | 1905.2335 | 4 | 51.0928 | 2050.2617 | 0.87951 | 0.91237
60 | 5.5 | 53.2526 | 2227.2631 | 4 | 55.0928 | 2383.8536 | 0.88754 | 0.91821
64 | 6 | 56.6392 | 2519.5565 | 4 | 59.0928 | 2742.5782 | 0.88499 | 0.92332
SS Steel bolts according to ISO 3506-1979
ISO Steel bolts Mechnical properties according to ISO Class from ISO 898-1-1988
|  | ISO Class According to ISO 898-1-1988 | [6 empty] | ISO material | AISI | Texture | Composition
|  | 4.8 | 5.6 | 5.8 | 6.8 | 8.8 | 10.9 | 12.9 | A1 | 303 | Austenitic
su | N/mm² | 400 | 500 | 500 | 600 | 800 | 1000 | 1200 | A2 | 304 | Austenitic
sy | N/mm² | 320 | 300 | 400 | 480 | 640 | 900 | 1080 | A4 | 316 | Austenitic
sd | N/mm² | 200 | 250 | 250 | 300 | 400 | 500 | 600 | C1 to C4 | 400 serial | Martensitic
Tightening torque for ISO Steel bolts Elctrically Zic plated Friction coefficient 0,125
Recommended tightening torque (Nm) according to Class and Nominal Diameter Normal Pitch
| Class | M 12 | M 16 | M 20 | M 24 | M 30 | M 36 | M 42
| 5.6 | 36 | 88 | 171 | 295 | 590 | 1030 | 1720
| 8.8 | 83 | 200 | 390 | 675 | 1350 | 2360 | 3640
| 10.9 | 117 | 285 | 550 | 960 | 1900 | 3310 | 5090
| 12.9 | 140 | 340 | 660 | 1140 | 2280 | 3980 | 6120
ISO SS Bolts According to ISO 3506-1979
Property Class
|  | 50 | 70 | 80
su | N/mm² | 500 | 700 | 800
sd | N/mm² | 250 | 350 | 400

## Rig
Ratio between load and design Load on the rig
Transversal rig element and arrangement | Load on rig |  | Load on chainplate |  | Load connection chainplate/Structure
Transversal | krn | kru | kcn | kcu | ksn | ksu
| 1 | 2 | 1.5 | 3 | 2.5 | 5
One set of spreader V1 transversal spreaders | 0.45 | 0.9 | 0.675 | 1.35 | 1.125 | 2.25
One set of spreader V1 aft sweapt spreaders | 0.55 | 1.1 | 0.825 | 1.65 | 1.375 | 2.75
One set of spreader D1 single | 0.65 | 1.3 | 0.975 | 1.95 | 1.625 | 3.25
One set of spreader D1 double fore/aft | 0.33 | 0.66 | 0.495 | 0.99 | 0.825 | 1.65
2 or 3 sets of spreader V1 | 0.55 | 1.1 | 0.825 | 1.65 | 1.375 | 2.75
2 or 3 sets of spreader V1 aft sweapt spreaders | 0.65 | 1.3 | 0.975 | 1.95 | 1.625 | 3.25
2 or 3 sets of spreader D1 single | 0.4 | 0.8 | 0.6 | 1.2 | 1 | 2
2 or 3 sets of spreader D1 double fore/aft | 0.25 | 0.5 | 0.375 | 0.75 | 0.625 | 1.25
Longitudinal | krn | kru | kcn | kcu | ksn | ksu
Headstay Masthead rig | 0.45 | 0.9 | 0.675 | 1.35 | 1.125 | 2.25
Headstay Fractional rig | 0.4 | 0.8 | 0.6 | 1.2 | 1 | 2
Headstay Masthead rig | 0.45 | 0.9 | 0.675 | 1.35 | 1.125 | 2.25
Backstay Masthead rig | 0,43 lb/lh | 0,86 lb/lh | 0,65 lb/lh | 1,29 lb/lh | 1,1 lb/lh | 4,2 lb/lh
Mat step | krn | kru | kcn | kcu | ksn | ksu
Headstay Masthead rig | 1.85 | 3.7 | 2.775 | 5.55 | 4.625 | 9.25
Headstay Fractional rig | 1.75 | 3.5 | 2.625 | 5.25 | 4.375 | 8.75

## Metal
Material | ISO or other | sd | sd welded | sd bearing | sy | su | sdu | sdy
|  | N/mm² | N/mm² | N/mm² | N/mm² | N/mm² | N/mm² | N/mm²
Stainless Steels
AISI 304 | A2 Bolts and screws | 175.5 | 175.5 | 315.9 | 195 | 500 | 250 | 175.5
AISI 316, 316 L | A4 Bolts and screws | 175.5 | 175.5 | 315.9 | 195 | 500 | 250 | 175.5
17-4 PH, F16 PH | ASTM 630, Type a | 500 | NR | 900 | 720 | 1000 | 500 | 648
DX45, Uranus | 4462 | 330 |  | 594 | 450 | 660 | 330 | 405
Mild Steel
A42 |  | 210 | 210 | 378 | 235 | 420 | 210 | 211.5
Cast Iron for ballast keel
EN-GJL -150 | ISO 185/JL/150 | 75 | 75 | 135 | 120 | 150 | 75 | 108
Aluminium Alloys
5083 H 111 |  | 112.5 | 112.5 | 202.5 | 125 | 275 | 137.5 | 112.5
6005 A T6 d=<50 mm |  | 135 | 135 | 243 | 225 | 270 | 135 | 202.5
6005 A T6 d>50 mm |  | 130 | 130 | 234 | 215 | 260 | 130 | 193.5
6061 T6 |  | 145 | 145 | 261 | 245 | 290 | 145 | 220.5
6082 T6 |  | 155 | 155 | 279 | 260 | 310 | 155 | 234
Titanium Alloys
UTA 6V |  | 450 | NR | 810 | 820 | 900 | 450 | 738
Copper Alloys
Bronze-Manganese |  | 220.5 |  | 396.9 | 245 | 510 | 255 | 220.5
Bronze-Ni-Al |  | 351 |  | 631.8 | 390 | 740 | 370 | 351
Monel 400 |  | 275 |  | 495 | 350 | 550 | 275 | 315
Monel 500 |  | 480 |  | 864 | 690 | 960 | 480 | 621
Lead - Antimony Alloys
Pure Lead |  | 9 |  | 16.2 |  | 18 | 9 | 0
Lead with 1% Antimony |  | 10 |  | 18 |  | 20 | 10 | 0
Lead 96 % with 4 % Antimony (Hard Lead) |  | 40 |  | 72 |  | 80 | 40 | 0

## SS Chainplate
RIG |  |  | SS Chainplate dimensions |  |  |  | Ru Chainplate / Ru Rig >1,5
Design | Ultimate | approx d | D | T | P | M | Tensile | Bearing | Shear
load | load | SS wire* | Pin | thickness | width |  | su (N/mm²) | sb (N/mm²) | tu (N/mm²)
da N | da N | mm | mm | mm | mm | mm | 500 | 900 | 288.5
410 | 810 | 3 | 6 | 3 | 15 | 10 | 1.6667 | 2 | 1.6459
720 | 1430 | 4 | 8 | 4 | 20 | 13 | 1.6783 | 2.014 | 1.6037
1120 | 2240 | 5 | 8 | 5 | 22 | 15 | 1.5625 | 1.6071 | 1.5373
1510 | 3010 | 6 | 10 | 6 | 25 | 18 | 1.495 | 1.794 | 1.6298
2050 | 4090 | 7 | 12 | 7 | 30 | 20 | 1.5403 | 1.8484 | 1.5212
2680 | 5350 | 8 | 12 | 8 | 35 | 24 | 1.7196 | 1.615 | 1.6742
3390 | 6770 | 9 | 13 | 10 | 38 | 26 | 1.8464 | 1.7282 | 1.7916
4180 | 8360 | 10 | 14 | 10 | 40 | 28 | 1.555 | 1.5072 | 1.5625
5060 | 10110 | 11 | 17 | 14 | 42 | 30 | 1.731 | 2.1187 | 1.8768
6020 | 12030 | 12 | 18 | 14 | 46 | 32 | 1.6293 | 1.8853 | 1.6858
7060 | 14120 | 13 | 20 | 16 | 50 | 35 | 1.6997 | 2.0397 | 1.7876
8190 | 16380 | 14 | 22 | 16 | 55 | 40 | 1.6117 | 1.9341 | 1.7796
9400 | 18800 | 15 | 25 | 18 | 60 | 42 | 1.6755 | 2.1543 | 1.7913
10700 | 21390 | 16 | 25 | 18 | 65 | 42 | 1.683 | 1.8934 | 1.5744
15090 | 30170 | 19 | 27 | 20 | 75 | 50 | 1.591 | 1.6109 | 1.517
20230 | 40450 | 22 | 33 | 25 | 85 | 55 | 1.6069 | 1.8356 | 1.5106

## Alu Chainplate
RIG |  |  | Alu 5083 Chainplate dimensions | [5 empty] | Ru Chainplate / Ru Rig >1,5
Design | Ultimate | approx d | D | Di | Do | T | P | M | Tensile | Bearing | Shear
load | load | SS wire* | Pin | SS bushing |  | thickness | width |  | su (N/mm²) | sb (N/mm²) | tu (N/mm²)
da N | da N | mm | mm | mm | mm | mm | mm | mm | 275 | 495 | 158.675
410 | 810 | 3 | 6 | No bushing |  | 6 | 15 | 10 | 3.0556 | 2.2 | 1.8105
720 | 1430 | 4 | 8 | No bushing |  | 8 | 20 | 12 | 1.8462 | 2.2154 | 1.5865
1120 | 2240 | 5 | 10 | No bushing |  | 10 | 23 | 15 | 1.596 | 2.2098 | 1.5825
1510 | 3010 | 6 | 12 | 12 | 14 | 12 | 26 | 18 | 1.5349 | 2.3681 | 1.6959
2050 | 4090 | 7 | 14 | 14 | 16 | 14 | 30 | 20 | 1.5061 | 2.3721 | 1.5901
2680 | 5350 | 8 | 14 | 14 | 16 | 16 | 35 | 24 | 1.7271 | 2.0725 | 1.7689
3390 | 6770 | 9 | 15 | 15 | 17 | 18 | 38 | 26 | 1.6817 | 1.9742 | 1.709
4180 | 8360 | 10 | 16 | 16 | 21 | 20 | 40 | 28 | 1.5789 | 1.8947 | 1.6605
5060 | 10110 | 11 | 17 | 17 | 20 | 22 | 42 | 30 | 1.496 | 1.8312 | 1.6221
6020 | 12030 | 12 | 18 | 18 | 21 | 24 | 46 | 32 | 1.5362 | 1.7776 | 1.5895
7060 | 14120 | 13 | 20 | 20 | 23 | 26 | 50 | 35 | 1.5191 | 1.8229 | 1.5976
8190 | 16380 | 14 | 22 | 22 | 25 | 28 | 55 | 38 | 1.5513 | 1.8615 | 1.6043
9400 | 18800 | 15 | 25 | 25 | 28 | 30 | 60 | 40 | 1.5359 | 1.9747 | 1.5408
10700 | 21390 | 16 | 25 | 25 | 25 | 32 | 65 | 42 | 1.6456 | 1.8513 | 1.5394
15090 | 30170 | 19 | 27 | 27 | 30 | 38 | 72 | 48 | 1.5587 | 1.6834 | 1.5053
20230 | 40450 | 22 | 33 | 33 | 36 | 42 | 88 | 60 | 1.5705 | 1.6961 | 1.5606

## Quille
Grégoire DOLTO 4 Impasse Royer Collard 75005 Paris Tél 01 43 25 18 99 Fax 01 40 46 80 20
ANALYSE D'ECHANTILLONNAGE POUR l'ICNN
Chantier: |  |  |  |  | Bateau : |  | Day Boat 30
| R | E | sa |  | Déplact | Lh |  | nombre | g tall
Matériau | Matériau | Matériau | Consid |  | Charge |  |  | var Lest | pour sa
Boulons | Boulons | Boulons |  |  | Md |  |  | nv
* | Mpa | Mpa | Mpa |  | kg | m |  | * | g
A4 80 | 800 | 600 | 133.3333 |  | 2500 | 9.2 |  | 3 | 1.5
QUILLE GTE
Poids | VCG sous | Lsmh | LCg AR | Xq/ |  | d néc | d nom | d | R |  | Résultat
Lest | sem hte | Sem Hte | mil S hte | Lsmh | Sli | noyau | mis | noyau | noyau
Mq | Yq |  | Xq |  |  | di |  | mis
kg | m | mm | mm | * | mm | mm | mm | mm | kg
1000 | 0.95 | 0.22 |  | 0 |  |  | 16 | 13.5 | 11445.3 | Moy | Sbi
bi(mm) | 173 | 173 | 173 | 173 | 173 | 173 | 155 | 155 |  | 168.5 | 1348
n° rangée | 1 | 2 | 3 | 4 | 5 | 6 |  |  |  | di approx | 8.1284
bi² | 29929 | 29929 | 29929 | 29929 | 29929 | 29929 |  |  |  |  | 179574
di | 13.5 | 13.5 | 13.5 | 13.5 | 13.5 | 13.5
bi²di² | 5454560.25 | 5454560.25 | 5454560.25 | 5454560.25 | 5454560.25 | 5454560.25 |  |  |  |  | 32727361.5
si | 62.7724 | 62.7724 | 62.7724 | 62.7724 | 62.7724 | 62.7724
si/sa | 0.47079 | 0.47079 | 0.47079 | 0.47079 | 0.47079 | 0.47079
Analyse a la gite
|  |  | Mfq | Mfq
|  |  | total | par
varangue
|  |  | daN | daN
|  |  | 931.95 | 310.65
Analyse au talonnement |  |  | Varangues encastrées au niveau carlingues ( vérifier formules)
l | bq | a | F tall | Mf A | Mf C | Mf max | Mf total | Mf nec | Mf admiss | Mfa/ | Résultat
| larg |  | 1g | 1g | 1g | 1g | sa | sa | sa | Mfnéc
varangues | semh | [5 empty] | Mft2 | par var | par var
m | m | m | daN | Nm | Nm | Nm | Nm | Nm | Nm | * | *
1.2 | 0.22 | 0.49 | 1471.5 | 1472.1131 | 2133.0619 | 2133.0619 | 3199.5928 | 1066.5309 | 458 | 0.42943 | OK
Analyse Choc Frontal |  |  | Varangues encastrées au niveau carlingues on suppose Var/Vav travaillent
l | L | a | Ybas | F front | F Vav/VAr | Mf A | Mf C | Mf néc |  |  | Résultat
| VAV-VAR |  | Bas quille |  |  | 1g | 1g | sa
varangue | [7 empty] | Var /Vav
m | m | m | m | N | N | daNm | daNm | daNm |  |  | *
1.2 | 0.7 | 0.49 | 1.35 | 25000 | 48214.2857 | 482.3438 | 698.9062 | 698.9062
Rappel des dimensions de filetage ISO
d ext (mm) | 12 | 14 | 16 | 18 | 20 | 22 | 24 | 27 | 30 |  | 36
Pas norm | 1.75 | 2 | 2 | 2.5 | 2.5 | 2.5 | 3 | 3.5 | 3 |  | 4
di (noyau) | 9.8531 | 11.5464 | 13.5464 | 14.933 | 16.933 | 18.933 | 20.3196 | 22.7062 | 26.3196 |  | 31.0928
s noy mm² | 76.2493 | 104.7088 | 144.1245 | 175.1395 | 225.1945 | 281.5326 | 324.28 | 404.9289 | 544.0621 |  | 759.2933
|  | d à éviter |  | d à éviter |  | d à éviter
Note : Il existe des pas fins, voir normes d noyau = d ext -1,227 P
Efforts dûs au talonnement: |  |  |  |  | Mf A (encastrs var) |  | Mf C au droit lest |  | avec
|  |  | Appuyé extrémites |  | 0 |  | Fa / 2 |  | a= (l-bq)/2
|  |  | Encastré extrémités |  | F a² / 2l |  | F a (l-a) / 2l

## Cad
GRAAL Architecture Navale 4 Impasse Royer Collard 75005 Paris Tél (1) 43 25 18 99 Fax 40 46 80 20
Nom du Bateau :
CADENE : |  | CADENE DE BAS HAUBAN INOX | [5 empty] | Donnée : * en Gras et Rouge
Data* | * | * | * | * | * | * | * | * | * | Resultats Calculs Globaux
Dim | Traction | d | R | Fabriq | d | Ecart | FS Néc | FS Néc | FS Néc | RCable | RCadène | RLiaison
| T | Cable | Cable | Cable | Axe | Chapes | RCab/T | R Cad | R Liais | Néc | Néc | Néc
Unité | kg | mm | kg | * | * | * | * | /R Cable | /R Cable | kg | kg | kg
Valeur | 850 | 5 | 2200 | Sorom | 10 |  | 2 | 1.5 | 2.5 | 1700 | 2550 | 4250
-------------------------------------- Valeurs pour Cadène -------------------------------------
Data* | * | * |  |  | * | * | * | * | * | * | * | *
Dim | Mater | SigR | SigM | TauR | d | Di | De | épaiss | Largeur | Hauteur | ép Tot | D
| Cadéne | Trac | Matage | Cisaillt | Axe | Bague | Bague | Mini | Mini | /Axe | Renfort | Renfort
Unité | * | Hb | Hb | Hb | mm | mm | mm | mm | mm | mm | mm | mm
Valeur | INOX | 55 | 91.3 | 33 | 10 | 10 | 10 | 5 | 40 | 15 | 0 | 30
-------------------------------------- Valeurs pour Boulons -------------------------------------
Data* | * | * |  |  | * | * | * | * | *
Dim | Mater | SigR | SigM | TauR | d | Nb | N Boul | N Boul | N Boul
| Boulons | Trac | Matage | Cisaillt | Boulons | Boulons | 1e Rang | 2e Rang | 3e Rang
Unité | * | Hb | Hb | Hb | mm | * | * | * | *
Valeur | Inox R70 | 70 | 116.2 | 42 | 8 | 6 | 1 | 1 | 1
--------------------------------- Valeurs pour Liaison Boulons/ Coque --------------------------------
Data* | * | * | * | * | * | * | * |  | * | * | *
Dim | Mater | SigM | di | de | Faces Sandwich |  |  |  | Ame Sandwich
| Bagues | Matage | Bagues | Bagues | Matér | SigM | TauR | ép Tot | Matér | SigM | TauR | ép Tot
Unité | * | Hb | mm | mm | * | Hb | Hb | mm | * | Hb | Hb | mm
Valeur | Epoxy | 10 | 10 | 10 | Strat | 25 | 5.6 | 2 | BM | 4 | 1 | 12
1 ------------------------------ CALCUL DE LA CADENE ------------------------------------- | [9 empty] | Valeurs a verifier
[5 empty] | Section | R Trac | R Néc | R/T | FS/Néc | Largeur | épaiss
1A TRAVAIL EN TRACTION |  |  |  |  | mm² | kg | kg | * | * | mm² | mm²
Au niveau de l'Axe de la Cadène |  |  |  |  | 150 | 8250 | 2550 | 9.7059 | 3.2353 | 40 | 5
Section Mini |  |  |  |  | 200 | 11000 | 2550 | 12.9412 | 4.3137 | 40 | 5
Niveau 1ère Rangée Boulons |  |  |  |  | 160 | 8800 | 2550 | 10.3529 | 3.451 | 40 | 5
Niveau 2ème Rangée Boulons |  |  |  |  | 160 | 8800 | -1102 | 10.3529 | 3.451 | 40 | 5
Niveau 3ème Rangée Boulons |  |  |  |  | 160 | 8800 |  | 10.3529 | 3.451 | 40 | 5
[5 empty] | Surface | R Mat | R/T | FS/Néc
1B TRAVAIL AU MATAGE |  |  |  |  | mm² | kg | * | * |  | FS MINIMUM
Axe ou Bague / Cadène |  |  |  |  | 50 | 4565 | 5.3706 | 1.7902 |  | FINAL |  | 1.3835
[5 empty] | Section | R Cis | R/T | FS/Néc
1C TRAVAIL AU CISAILLEMENT |  |  |  |  | mm² | kg | * | *
[5 empty] | 111.7 | 3686.1 | 4.3366 | 1.4455
2---------------------- CALCUL DE LA LIAISON BOULONNEE CADENE/COQUE---------------
[5 empty] | Nb Boul | d Boul | ép Cad | SMat/B | RMat/B | RMat Tot | R/T | FS/Néc
2A CONTACT CADENE/BOULONS |  |  |  |  | * | mm | mm | mm² | kg | kg | mm² | *
[5 empty] | 6 | 8 | 5 | 40 | 3652 | 21912 | 25.7788 | 5.1558
Epaiss optimale cadène au droit boulons | [5 empty] | 2.8904 | Ecartement |  | Ver Max | 80 | Ver Min | 24
[7 empty] | des Boulons |  | Hor Max | 160 | Hor Min | 24
[5 empty] | Nb Boul | d Boul | Nb Boul | SCis/B | RCis/B | RCis Tot | R/T | FS/Néc
2B CISAILLEMENT DES BOULONS |  |  |  |  | * | mm | Mini | mm² | kg | kg | mm² | *
[5 empty] | 6 | 8 | 2.0131 | 50.2655 | 2111.1503 | 12666.9016 | 14.9022 | 2.9804
2C CONTACT BOULONS/COQUE |  |  |  |  | Nb Boul | d Bague | ép Mat | SMat/B | RMat/B | RMat Tot | R/T | FS/Néc
[5 empty] | * | mm | mm | mm² | kg | kg | mm² | *
2C1 MATAGE BOULON/BAGUE ou BORDE |  |  |  |  | 6 | 10 | 14 | 140 | 1400 | 8400 | 9.8824 | 1.9765
2C2 MATAGE BAGUE/ BORDE |  |  |  |  | 6 | 10 | 14 | 140 | 980 | 5880 | 6.9176 | 1.3835
2C3 CISAILLEMENT BORDE

## Saf
Grégoire DOLTO 4 Impasse Royer Collard 75005 Paris Tél 01 43 25 18 99 Fax 01 40 46 80 20
ANALYSE PARAMETRES DU GOUVERNAIL
Chantier: |  |  |  | Bateau : |  | Day Boat 30 |  |  | Architecte : |  | Graal
Paramètres du bateau | [5 empty] | Paramètres du safran
Lh | Lwl | Bh | Dépt | Dépt |  | Hauteur | Corde | Corde |  | Ls | Surface | S/Lwl² | Allongt | Conicité | Comp
|  |  | Lège | Charge |  |  | Haute | Base
|  |  | Mm | Md |  |  |  | (trapèze) |  |  |  | % | Géom |  | %
m | m | m | t | t |  | mm | mm | mm |  | m | m2 | * | ARG | * | *
9.2 | 8.3 | 2.55 | 2.3 | 2.76 |  | 1200 | 460 | 300 |  | 8.75 | 0.45096 | 0.65461 | 3.1932 | 0.65217 | 17.8286
Nom | Prof/Bas | Long | 1/2 ép | ép | Dist BA | Dist BF | S | S | Y CS |  | X CS/Axe
Section | Coque | Corde | B Fuite | Relat | Av Axe | Ar Axe | Totale | AV Axe | yi | Siyi | xi | Sixi | SSiyi | Mfloc/ | approx
| mm | mm | mm | % | mm | mm | m² | m² | m | m3 | m | m3 | m3 | Mfmax | (1-a)²
A | 0 | 460 | 0.6 | 13.5 | 98 | 362 | 0.10968 | 0.02292 | 0.11974 | 0.013133 | -0.133 | -0.014587 | 0.239 | 1 | 1
B | 240 | 454 | 0.6 | 13.5 | 93 | 361 | 0.1056 | 0.02112 | 0.35873 | 0.037882 | -0.13202 | -0.013941 | 0.14396 | 0.60235 | 0.64
C | 480 | 426 | 0.6 | 13.5 | 83 | 343 | 0.096 | 0.01764 | 0.5974 | 0.05735 | -0.12658 | -0.012151 | 0.074861 | 0.31322 | 0.36
D | 720 | 374 | 0.6 | 13.5 | 64 | 310 | 0.08064 | 0.01248 | 0.83548 | 0.067373 | -0.11626 | -0.0093755 | 0.030067 | 0.1258 | 0.16
E | 960 | 298 | 0.6 | 13.5 | 40 | 258 | 0.05904 | 0.00624 | 1.0715 | 0.063264 | -0.097846 | -0.0057768 | 0.0065856 | 0.027555 | 0.04
F | 1200 | 194 | 0.6 | 13.5 | 12 | 182 | * | * | * | * | * | * | * | * | *
TOTAL | [6 empty] | 0.45096 | 0.0804 | 0.52998 | 0.239 | -0.12381 | -0.055832
Données |  |  |  |  | Résultats de calculs
h a | h | hph-hpb | corde M | x ba CM | S | hc | lc | hb | Ls/ | N | Vcalcul | Réaction d'appui
axePb-ch | pelle | ha | l | xl |  |  |  |  | Vc1/3 |  |  | Pb | Ph | l | xl av
m | m | m | m | m | m² | m | m | m | * | * | nds | N | N | m | m
0.03 | 1.2 | 0.82 | 0.41517 | 0.079043 | 0.45096 | 0.52998 | 0.10379 | 1.23 | 6.2936 | 1 | 6.6182 | 5186.2962 | 2104.5483 | 0.41517 | 0.079043
PARAMETRES MECANIQUES MECHE
Données (code 1 métal, 2 autre) | [7 empty] | Résultats de calculs |  |  |  | Diam Mini |  | d/d néc
Matière | Code | sE | sR | d Phaut | H Pbas | H Phaut | Pmat a | F | Mf max | Mt max | sc | Pb | Ph | Pb | Ph
Mèche | * | MPa | MPa | mm | mm | mm | Mpa | N | mN | mN | MPa | mm | mm | * | *
F16PH | 1 | 750 | 900 | 30 | 35 | 35 |  | 3081.7479 | 1725.7296 | 319.8624 | 300 | 39.2125 | 22.1277 | 0.96908 | 1.3558
Diamètre Mèche |  |  | Dist/ | Moment | Moment | Moment | Mod Z | D rond | Dext | Dint | Z | Z/Zn | Ronds tenue de la pelle en torsion
pour quelques |  |  | Pal Bas | Flex | Torsion | Calcul | Necess | Necess | Tube | Tube
sections particulières |  |  | mm | Nm | Nm | Nm | cm3 | mm | mm | mm | cm3 | *
Section PALIER HAUT |  |  | 820 | 0 | 319.8624 | 319.8624 | 1.0662 | 22.1277 | 30 | 0 | 2.6507 | 2.4861 | Nb ronds |  | 4
Sect int 2 |  |  | 500 | 673.4555 | 319.8624 | 801.1602 | 2.6705 | 30.0415 | 38 | 0 | 5.387 | 2.0172 | Mf /rond =Mt/(1,5) n |  | 53.3104 | Nm
Sect int 1 |  |  | 250 | 1199.5925 | 319.8624 | 1279.5518 | 4.2652 | 35.1102 | 38 | 0 | 5.387 | 1.263 | sc rd ( déf = mêche) |  | 300 | Nm
Section PALIER BAS |  |  | 0 | 1725.7296 | 319.8624 | 1783.1081 | 5.9437 | 39.2125 | 38 | 0 | 5.387 | 0.90635 | D ronds néc |  | 12.1846 | mm
Section en |  | A | 240 | 1039.4859 | 236.2925 | 1090.678 | 3.6356 | 33.2917 | 38 | 0 | 5.387 | 1.4818 | D ronds mis |  | 12 | mm
Section en |  | B | 480 | 540.5382 | 156.4221 | 582.5402 | 1.9418 | 27.0169 | 33 | 0 | 3.5281 | 1.8169 | Mfa/Mfnéc |  | 0.96993 | *
Section en |  | C | 720 | 217.1026 | 86.8075 | 247.5438 | 0.82515 | 20.3174 | 28 | 0 | 2.1551 | 2.6118 | Mf divise par 1,5 n car Av/Ar ronds trav
Section en |  | D | 960 | 47.5518 | 33.0952 | 64.5262 | 0.21509 | 12.9845 | 23 | 0 | 1.1945 | 5.5535
Grégoire DOLTO / GRAAL 4 Impasse Royer Collard 75005 Paris Tél 01 43 25 18 99 Fax 01 40 48 80 20
Chantier: |  | mm: Bateau :; mm: Day Boat 30; mN: Architecte :; MPa: Graal
FORME DU SAFRAN PROFIL : |  | mm: 65 A1 NN
NOTA: Pour les Chantiers Chargés de construire le safran,les cotes suivantes sont suffisantes pour bien définir le profil
* | bar: MPa to mm
Nom | H Sect | MPa: Long; MPa: 1/2 ép; mm: ép; mm: Dist BA; mm: Dist BF; N: Long; mN: Rayon
Section | /Sect A | MPa: Corde; MPa: B Fuite; mm: Relat; mm: Av Axe; mm: Ar Axe; N: Aboutie; mN: B Attaq
mm | bar: MPa to mm; N to mN
A | 0 | MPa: 460; MPa: 0.6; mm: 13.5; mm: 98; mm: 362; N: 463.0085; mN: 5.4029
B | 240 | MPa: 454; MPa: 0.6; mm: 13.5; mm: 93; mm: 361; N: 457.0193; mN: 5.333
C | 480 | MPa: 426; MPa: 0.6; mm: 13.5; mm: 83; mm: 343; N: 429.0696; mN: 5.0068
D | 720 | MPa: 374; MPa: 0.6; mm: 13.5; mm: 64; mm: 310; N: 377.1631; mN: 4.4011
E | 960 | MPa: 298; MPa: 0.6; mm: 13.5; mm: 40; mm: 258; N: 301.2998; mN: 3.5159
F | 1200 | MPa: 194; MPa: 0.6; mm: 13.5; mm: 12; mm: 182; N: 197.4868; mN: 2.3045
Section | L%LAb | 0.5 | 0.75 | 1.25 | 2.5 | 5 | 7.5 | 10 | 20 | 30 | 40 | 60 | 80 | 99.3502
A | L mm | 2.315 | 3.4726 | 5.7876 | 11.5752 | 23.1504 | 34.7256 | 46.3009 | 92.6017 | 138.9026 | 185.2034 | 277.8051 | 370.4068 | 460
| 1/2ép mm | 4.7557 | 5.761 | 7.3653 | 10.1156 | 13.6159 | 16.5433 | 18.9967 | 25.815 | 29.654 | 31.227 | 26.7891 | 14.5744 | 0.6
Section | L%LAb | 0.5 | 0.75 | 1.25 | 2.5 | 5 | 7.5 | 10 | 20 | 30 | 40 | 60 | 80 | 99.3394
B | L mm | 2.2851 | 3.4276 | 5.7127 | 11.4255 | 22.851 | 34.2764 | 45.7019 | 91.4039 | 137.1058 | 182.8077 | 274.2116 | 365.6154 | 454
| 1/2ép mm | 4.6942 | 5.6865 | 7.27 | 9.9847 | 13.4398 | 16.3293 | 18.7509 | 25.4811 | 29.2704 | 30.8231 | 26.4426 | 14.3858 | 0.6
Section | L%LAb | 0.5 | 0.75 | 1.25 | 2.5 | 5 | 7.5 | 10 | 20 | 30 | 40 | 60 | 80 | 99.2846
C | L mm | 2.1453 | 3.218 | 5.3634 | 10.7267 | 21.4535 | 32.1802 | 42.907 | 85.8139 | 128.7209 | 171.6279 | 257.4418 | 343.2557 | 426
| 1/2ép mm | 4.4071 | 5.3387 | 6.8254 | 9.3741 | 12.6179 | 15.3307 | 17.6042 | 23.9228 | 27.4803 | 28.9381 | 24.8254 | 13.506 | 0.6
Section | L%LAb | 0.5 | 0.75 | 1.25 | 2.5 | 5 | 7.5 | 10 | 20 | 30 | 40 | 60 | 80 | 99.1613
D | L mm | 1.8858 | 2.8287 | 4.7145 | 9.4291 | 18.8582 | 28.2872 | 37.7163 | 75.4326 | 113.1489 | 150.8653 | 226.2979 | 301.7305 | 374
| 1/2ép mm | 3.8739 | 4.6929 | 5.9997 | 8.2401 | 11.0914 | 13.476 | 15.4745 | 21.0287 | 24.1559 | 25.4373 | 21.8222 | 11.8722 | 0.6
Section | L%LAb | 0.5 | 0.75 | 1.25 | 2.5 | 5 | 7.5 | 10 | 20 | 30 | 40 | 60 | 80 | 98.9048
E | L mm | 1.5065 | 2.2597 | 3.7662 | 7.5325 | 15.065 | 22.5975 | 30.13 | 60.26 | 90.3899 | 120.5199 | 180.7799 | 241.0398 | 298
| 1/2ép mm | 3.0947 | 3.7489 | 4.7929 | 6.5826 | 8.8605 | 10.7654 | 12.362 | 16.799 | 19.2971 | 20.3208 | 17.4328 | 9.4842 | 0.6
Section | L%LAb | 0.5 | 0.75 | 1.25 | 2.5 | 5 | 7.5 | 10 | 20 | 30 | 40 | 60 | 80 | 98.2344
F | L mm | 0.98743 | 1.4812 | 2.4686 | 4.9372 | 9.8743 | 14.8115 | 19.7487 | 39.4974 | 59.246 | 78.9947 | 118.4921 | 157.9894 | 194
| 1/2ép mm | 2.0284 | 2.4572 | 3.1415 | 4.3146 | 5.8076 | 7.0562 | 8.1026 | 11.0109 | 12.6483 | 13.3192 | 11.4263 | 6.2164 | 0.6